## Sheet1
摇头蜘蛛灯说明书
DMXSet Address | 001-512 | 512地址设置
Channel SET | 18 | 18通道设置
| 43 | 43通道设置
Show Mode | DMX | 控台模式
| FAST | 快速运行模式
| SLOW | 慢速运行模式
| SOUN | 声控运行模式
Sound Sense | 0-99 | 声控灵敏度体调节
PanX | OFF | X电机正转
| ON | X电机反转
Tilt1 | OFF | M1电机正转
| ON | M1电机反转
Tilt2 | OFF | M2电机正转
| ON | M2电机反转
Defaults Confimrm? | YES | 初始化出厂
Fixture REST | YES | 系统复位
18通道模式
通道 | 功能 | 说明
1 | 水平电机运转 | 0-255 向上调节正转，向下调节反转
2 | 水平电机运转速度 | 0-255
3 | M1运转 | 0-255 向上调节正转，向下调节反转
4 | BAR1总调光 | 0-255 亮度整体调节
5 | 频闪 | 0-255频闪调节，由慢到快
6 | R1调光 | 0-255 红色亮度调节
7 | G1调光 | 0-255 绿色亮度调节
8 | B1调光 | 0-255 蓝色亮度调节
9 | W1调光 | 0-255 白色亮度调节
10 | M2运转 | 0-255 向上调节正转，向下调节反转
11 | BAR2总调光 | 0-255 亮度整体调节
12 | 频闪 | 0-255频闪调节，由慢到快
13 | R1调光 | 0-255 红色亮度调节
14 | G1调光 | 0-255 绿色亮度调节
15 | B1调光 | 0-255 蓝色亮度调节
16 | W1调光 | 0-255 白色亮度调节
17 | M12速度 | M12电机运行速度
18 | 系统复位 | 150-200系统复位
43通道模式
通道 | 功能 | 说明
1（内置效果） | 0-10 | 其他通道作用
| 11-120 | 效果1
| 121-243 | 效果2
| 245-255 | 声控效果
2 | 内置效果速度 | 内置效果速度调节
3 | LED效果 | LED效果选择
4 | LED速度 | LED效果运行速度
5 | X电机运转 | 0-255 向上调节正转，向下调节反转
6 | M1运转 | 0-255 向上调节正转，向下调节反转
7 | M2运转 | 0-255 向上调节正转，向下调节反转
8 | M12电机速度 | 0-255 M12电机速度调节
9 | 总调光 | 0-255 亮度整体调节
10 | 频闪 | 0-255频闪调节，由慢到快
11 | R1调光 | 0-255 红色亮度调节
12 | G1调光 | 0-255 绿色亮度调节
13 | B1调光 | 0-255 蓝色亮度调节
14 | W1调光 | 0-255 白色亮度调节
15 | R2调光 | 0-255 红色亮度调节
16 | G2调光 | 0-255 绿色亮度调节
17 | B2调光 | 0-255 蓝色亮度调节
18 | W2调光 | 0-255 白色亮度调节
19 | R3调光 | 0-255 红色亮度调节
20 | G3调光 | 0-255 绿色亮度调节
21 | B3调光 | 0-255 蓝色亮度调节
22 | W3调光 | 0-255 白色亮度调节
23 | R4调光 | 0-255 红色亮度调节
24 | G4调光 | 0-255 绿色亮度调节
25 | B4调光 | 0-255 蓝色亮度调节
26 | W4调光 | 0-255 白色亮度调节
27 | R5调光 | 0-255 红色亮度调节
28 | G5调光 | 0-255 绿色亮度调节
29 | B5调光 | 0-255 蓝色亮度调节
30 | W5调光 | 0-255 白色亮度调节
31 | R6调光 | 0-255 红色亮度调节
32 | G6调光 | 0-255 绿色亮度调节
33 | B6调光 | 0-255 蓝色亮度调节
34 | W6调光 | 0-255 白色亮度调节
35 | R7调光 | 0-255 红色亮度调节
36 | G7调光 | 0-255 绿色亮度调节
37 | B7调光 | 0-255 蓝色亮度调节
38 | W7调光 | 0-255 白色亮度调节
39 | R8调光 | 0-255 红色亮度调节
40 | G8调光 | 0-255 绿色亮度调节
41 | B8调光 | 0-255 蓝色亮度调节
42 | W8调光 | 0-255 白色亮度调节
43 | 系统复位 | 150-200系统复位