## Sheet1
九头光束说明书
DmxSet Address | 001-512 | 512地址设置
Channel Set | 15CH | 16通道设置
| 21CH | 48通道设置
Mode Set | Auto | 自动模式
| Soun | 声控模式
| Slve 1 | 控台模式
| Slve 2 | 副机模式
Show Mode | Show 0 | 效果0（推荐 包括1 2 3）
| Show 1 | 效果1
| Show 2 | 效果2
| Show 3 | 效果3
Sound Sense | 0-99 | 声控灵敏度体调节
Nodmx Set | Blac | 无512信号归零
| Auto | 无512信号自走
| Sound | 无512信号声控
| HoLd | 无512信号保持上次控台状态(16通道)
While Blance | RED | 0-255 白平调节
| Green | 0-255 白平调节
| Blue | 0-255 白平调节
| While | 0-255 白平调节
Pan Inverse | OFF | X电机正转
| ON | X电机反转
tilt Inverse | OFF | Y13电机正转
| ON | Y13电机反转
Fixture Rest | YES | 系统复位
15通道模式
通道 | 功能 | 说明
1 | 0-255 | X电机运转
2 | 0-5 | 无
| 6-127 | X电机无及正转
| 128-255 | X电机无及反转
3 | 0-255 | Y1电机运转
4 | 0-255 | Y2电机运转
5 | 0-255 | Y3电机运转
6 | 0-255 | X Y1-3电机速度
7 | 0-255 | 0-255 亮度整体调节
8 | 0-9 | 无
| 9-249 | 频闪调节，由慢到快
| 250-255 | 无
9 LED宏功能 | 0 | 无效果
| 1-7 | 渐变效果
| 8-140 | 自走效果（推荐）
| 140-255 | 声控效果
10 | 0-15 | 无效果
| 16-44 | 自走效果0（推荐）
| 45-74 | 自走效果1
| 75-104 | 自走效果2
| 105-128 | 自走效果3
| 129-157 | 声控效果0（推荐）
| 158-187 | 声控效果1
| 188-217 | 声控效果2
| 218-255 | 声控效果3
11 | 0-255 | 速度/声控灵敏度
12 | 0-255 | 0-255 红色1-9亮度调节
13 | 0-255 | 0-255 绿色1-9亮度调节
14 | 0-255 | 0-255 蓝色1-9亮度调节
15 | 250-255 | 复位
21通道模式
通道 | 功能 | 说明
1 | 0-255 | X电机运转
2 | 0-5 | 无
| 6-127 | X电机无及正转
| 128-255 | X电机无及反转
3 | 0-255 | Y1电机运转
4 | 0-255 | Y2电机运转
5 | 0-255 | Y3电机运转
6 | 0-255 | X Y1-3电机速度
7 | 0-255 | 0-255 亮度整体调节
8 | 0-9 | 无
| 9-249 | 频闪调节，由慢到快
| 250-255 | 无
9 LED宏功能 | 0 | 无效果
| 1-7 | 渐变效果
| 8-140 | 自走效果（推荐）
| 140-255 | 声控效果
10 | 0-15 | 无效果
| 16-44 | 自走效果0（推荐）
| 45-74 | 自走效果1
| 75-104 | 自走效果2
| 105-128 | 自走效果3
| 129-157 | 声控效果0（推荐）
| 158-187 | 声控效果1
| 188-217 | 声控效果2
| 218-255 | 声控效果3
11 | 0-255 | 速度/声控灵敏度
12 | 0-255 | 0-255 1亮度调节
13 | 0-255 | 0-255 2亮度调节
14 | 0-255 | 0-255 3亮度调节
15 | 0-255 | 0-255 4亮度调节
16 | 0-255 | 0-255 5亮度调节
17 | 0-255 | 0-255 6亮度调节
18 | 0-255 | 0-255 7亮度调节
19 | 0-255 | 0-255 8亮度调节
20 | 0-255 | 0-255 9亮度调节
21 | 250-255 | 复位